## Sheet1
附件
河南省2021-2023年农机购置补贴机具补贴额一览表（第四批）
序号 | 大类 | 小类 | 品目 | 档次名称 | 基本配置和参数 | 中央财政补贴额（元） | 备注
1 | 田间管理机械 | 植保机械 | 喷雾机 | 自走式大豆玉米复合种植喷杆喷雾机 | 功率≥18马力； 喷杆长度≥1850mm；离地间隙≥400mm；防飘喷头； 雾滴隔离效果：漂移雾滴密度≤ 5个/cm2； 型式：四轮自走式； 药箱（水箱）总容量≥600L； 喷雾系统配置：双喷雾系统或在线混药系统，具有明显的区分识别标识； 搅拌装置：药箱内部应安装搅拌装置； 有隔离防护装置，且应垂直于地面并与机具行驶方向平行，前后宽度不小于500mm，大豆玉米带间隔离防护装置底端应贴地面； 工作幅宽（全部）：适用于1个复合种植单元 | 14000 | 通过试验验证，明示适应的种植模式，满足农艺要求。种植条带根据种植模式确定（如2（2行玉米）+4（4行大豆）。
2 | 收获机械 | 油料作物收获机械 | 大豆收获机 | 0.5-1kg/s自走履带大豆复合种植收获机 | 结构型式：履带自走； 喂入方式：全喂入； 0.5kg/s≤喂入量＜1kg/s； 600mm≤割台宽度≤2600mm； 割茬高度≤50mm； 拨禾轮型式：弹齿为尼龙材质； 割台、脱粒及清选机构适应大豆作物 | 9500 | 新产品试点。 通过试验验证，满足大豆玉米复合种植农艺要求。
3 | 收获机械 | 油料作物收获机械 | 大豆收获机 | 1-1.6kg/s自走履带大豆复合种植收获机 | 结构型式：履带自走； 喂入方式：全喂入； 1kg/s≤喂入量＜1.6kg/s； 600m≤割台宽度≤2600mm； 割茬高度≤50mm； 拨禾轮型式：弹齿为尼龙材质； 割台、脱粒及清选机构适应大豆作物 | 16100 | 新产品试点。 通过试验验证，满足大豆玉米复合种植农艺要求。
4 | 收获机械 | 油料作物收获机械 | 大豆收获机 | 1.6-2.5kg/s自走履带大豆复合种植收获机 | 结构型式：履带自走； 喂入方式：全喂入； 1.6kg/s≤喂入量＜2.5kg/s； 600mm≤割台宽度≤2600mm； 割茬高度≤50mm； 拨禾轮型式：弹齿为尼龙材质； 割台、脱粒及清选机构适应大豆作物 | 29000 | 新产品试点。 通过试验验证，满足大豆玉米复合种植农艺要求。
5 | 收获机械 | 油料作物收收获机械 | 大豆收获机 | 2.5kg/s及以上自走履带大豆复合种植收获机 | 结构型式：履带自走； 喂入方式：全喂入； 喂入量≥2.5kg/s； 600mm≤割台宽度≤2600mm； 割茬高度≤50mm； 拨禾轮型式：弹齿为尼龙材质； 割台、脱粒及清选机构适应大豆作物 | 33600 | 新产品试点。 通过试验验证，满足大豆玉米复合种植农艺要求。
6 | 收获机械 | 油料作物收获机械 | 大豆收获机 | 0.5-1.5kg/s自走轮式大豆复合种植收获机 | 结构型式：轮式自走； 喂入方式：全喂入； 0.5kg/s≤喂入量＜1.5kg/s； 600mm≤割台宽度≤2600mm； 割茬高度≤50mm； 拨禾轮型式：弹齿为尼龙材质； 割台、脱粒及清选机构适应大豆作物 | 9000 | 新产品试点。 通过试验验证，满足大豆玉米复合种植农艺要求。
7 | 收获机械 | 油料作物收获机械 | 大豆收获机 | 1.5-2kg/s自走轮式大豆复合种植收获机 | 结构型式：轮式自走； 喂入方式：全喂入； 1.5kg/s≤喂入量＜2kg/s； 600mm≤割台宽度≤2600mm； 割茬高度≤50mm； 拨禾轮型式：弹齿为尼龙材质； 割台、脱粒及清选机构适应大豆作物 | 13700 | 新产品试点。 通过试验验证，满足大豆玉米复合种植农艺要求。
8 | 收获机械 | 油料作物收获机械 | 大豆收获机 | 2-3kg/s自走轮式大豆复合种植收获机 | 结构型式：轮式自走； 喂入方式：全喂入； 2kg/s≤喂入量＜3kg/s； 600mm≤割台宽度≤2600mm； 割茬高度≤50mm； 拨禾轮型式：弹齿为尼龙材质； 割台、脱粒及清选机构适应大豆作物 | 16000 | 新产品试点。 通过试验验证，满足大豆玉米复合种植农艺要求。
9 | 收获机械 | 油料作物收获机械 | 大豆收获机 | 3kg/s及以上自走轮式大豆复合种植收获机 | 结构型式：轮式自走； 喂入方式：全喂入； 喂入量≥3kg/s； 600mm≤割台宽度≤2600mm； 割茬高度≤50mm； 拨禾轮型式：弹齿为尼龙材质； 割台、脱粒及清选机构适应大豆作物 | 36000 | 新产品试点。 通过试验验证，满足大豆玉米复合种植农艺要求。
10 | 收获机械 | 粮食作物收获机械 | 谷物联合收割机 | 2-4kg/s自走式窄履带水稻收割机（全喂入） | 自走履带式； 喂入方式：全喂入； 2kg/s≤喂入量＜4kg/s； 履带宽度≤400mm； 直行碾压率≤30%； 粮仓≥1.0m3； 卸粮方式：自动卸粮； 工作幅宽≥2000mm； 功率≥50马力； 离地间隙≥250mm | 21000 | 新产品试点。 通过试验验证。
11 | 收获机械 | 粮食作物收获机械 | 谷物联合收割机 | 4kg/s及以上自走式窄履带水稻收割机（全喂入） | 自走履带式； 喂入方式：全喂入； 喂入量≥4kg/s； 履带宽度≤450mm； 直行碾压率≤35%； 粮仓≥1.5m3； 卸粮方式：自动卸粮； 工作幅宽≥2000mm； 功率≥70马力； 离地间隙≥250mm | 26800 | 新产品试点。 通过试验验证。
12 | 种植施肥机械 | 栽植机械 | 移栽机 | 6行及以上悬挂式、牵引式全自动毯状苗油菜移栽机 | 结构型式：悬挂式或牵引式； 工作行数≥6行； 投苗方式：毯状苗自动投苗； 栽植器型式：针爪式； 栽植频率≥120株(穴)/(分·行)； 裁植密度≥6000株(穴)/亩； 栽植深度可调，株距可调 | 10500 | 专项鉴定。 执行大纲：DG32/Z 001-2019油菜毯状苗移栽机
13 | 种植施肥机械 | 栽植机械 | 移栽机 | 6行及以上自走式全自动毯状苗油菜移栽机 | 结构型式：四轮自走式； 工作行数≥6行； 投苗方式：毯状苗自动投苗； 栽植器型式：针爪式； 栽植频率≥120株(穴)/(分·行)； 裁植密度≥6000株(穴)/亩； 栽植深度可调，株距可调 | 28200 | 专项鉴定。 执行大纲：DG32/Z 001-2019油菜毯状苗移栽机
14 | 种植施肥机械 | 栽植机械 | 移栽机 | 6行及以上油菜毯状苗联合移栽机 | 结构型式：与拖拉机配套； 工作行数≥6行； 配套功率≥100马力； 投苗方式：毯状苗自动投苗； 栽植器型式：针爪式； 栽植频率≥120株(穴)/(分·行)； 裁植密度≥6000株(穴)/亩； 栽植深度可调，株距可调； 能一次性完成旋耕埋茬、开沟作畦、切缝栽植、覆土镇压联合作业 | 22000 | 新产品试点。 通过试验验证。
15 | 耕整地机械 | 整地机械 | 镇压器 | 自走式镇压机 | 结构型式：自走式； 工作幅宽≥1.7m（可调）； 镇压器型式：胶镇压辊； 镇压辊材质：橡胶辊； 带覆土装置； 折叠机构型式：液压式； 功率≥20马力； 结构质量≥850kg | 2000 | 专项鉴定